## 240900BPX2V2S30
轴承形式 | SPB | 主轴承转速(Ng)r/min | 10 | 轴承型号 | 240/900BPX2V2S30 | 轴承厂家 | 中德瑞
轴承参数
位置 | Brand | Type | BPFI(Hz) | BPFO(Hz) | BSF(Hz) | FTF(Hz)
主轴承 | SKF | SPB | 2.368 | 2.799 | 1.95 | 0.076
输出数据库
厂家 | 中德瑞
型号 | 240/900BPX2V2S30
名称 | 频率
内圈故障频率 | 2.368
外圈故障频率 | 2.799
滚动体故障频率 | 1.95
保持架故障频率 | 0.076
主轴转速 | 10
一般性备注与约定
| BPFI | 滚动体通过内圈频率
| BPFO | 滚动体通过外圈频率
| BSF | 滚动体自转频率
| FTF | 滚动体保持架旋转频率
| TRB | 圆锥滚子轴承
| SPB | 球面滚子轴承

## 240950BV1S30
轴承形式 | SPB | 主轴承转速(Ng)r/min | 10 | 轴承型号 | 240/950BV1S30 | 轴承厂家 | 中德瑞
轴承参数
位置 | Brand | Type | BPFI(Hz) | BPFO(Hz) | BSF(Hz) | FTF(Hz)
主轴承 | SKF | SPB | 2.365 | 2.802 | 1.92 | 0.076
输出数据库
厂家 | 中德瑞
型号 | 240/950BV1S30
名称 | 频率
内圈故障频率 | 2.365
外圈故障频率 | 2.802
滚动体故障频率 | 1.92
保持架故障频率 | 0.076
主轴转速 | 10
一般性备注与约定
| BPFI | 滚动体通过内圈频率
| BPFO | 滚动体通过外圈频率
| BSF | 滚动体自转频率
| FTF | 滚动体保持架旋转频率
| TRB | 圆锥滚子轴承
| SPB | 球面滚子轴承

## SKF_240750ECAW33
轴承形式 | SPB | 主轴承转速(Ng)r/min | 14.6 | 轴承型号 | 240/750ECA/W33 | 轴承厂家 | SKF
轴承参数
位置 | Brand | Type | BPFI(Hz) | BPFO(Hz) | BSF(Hz) | FTF(Hz)
主轴承 | SKF | SPB | 3.967 | 3.3329 | 2.7342 | 0.111
输出数据库
厂家 | SKF
型号 | 240/750ECA/W33
名称 | 频率
内圈故障频率 | 3.967
外圈故障频率 | 3.3329
滚动体故障频率 | 2.7342
保持架故障频率 | 0.111
主轴转速 | 14.6
一般性备注与约定
| BPFI | 滚动体通过内圈频率
| BPFO | 滚动体通过外圈频率
| BSF | 滚动体自转频率
| FTF | 滚动体保持架旋转频率
| TRB | 圆锥滚子轴承
| SPB | 球面滚子轴承

## SKF_240800ECAW33RE10
轴承形式 | SPB | 主轴承转速(Ng)r/min | 11 | 轴承型号 | 240/800ECA/W33RE10 | 轴承厂家 | SKF
轴承参数
位置 | Brand | Type | BPFI(Hz) | BPFO(Hz) | BSF(Hz) | FTF(Hz)
主轴承 | SKF | SPB | 3.18 | 2.6869 | 2.1337 | 0.0837
输出数据库
厂家 | SKF
型号 | 240/800ECA/W33RE10
名称 | 频率
内圈故障频率 | 3.18
外圈故障频率 | 2.6869
滚动体故障频率 | 2.1337
保持架故障频率 | 0.0837
主轴转速 | 11
一般性备注与约定
| BPFI | 滚动体通过内圈频率
| BPFO | 滚动体通过外圈频率
| BSF | 滚动体自转频率
| FTF | 滚动体保持架旋转频率
| TRB | 圆锥滚子轴承
| SPB | 球面滚子轴承

## SKF_240900ECAW33
轴承形式 | SPB | 主轴承转速(Ng)r/min | 10.2 | 轴承型号 | 240/900ECA/W33 | 轴承厂家 | SKF
轴承参数
位置 | Brand | Type | BPFI(Hz) | BPFO(Hz) | BSF(Hz) | FTF(Hz)
主轴承 | SKF | SPB | 2.95 | 2.49 | 1.97 | /
输出数据库
厂家 | SKF
型号 | 240/900ECA/W33
名称 | 频率
内圈故障频率 | 2.95
外圈故障频率 | 2.49
滚动体故障频率 | 1.97
保持架故障频率 | /
主轴转速 | 10.2
一般性备注与约定
| BPFI | 滚动体通过内圈频率
| BPFO | 滚动体通过外圈频率
| BSF | 滚动体自转频率
| FTF | 滚动体保持架旋转频率
| TRB | 圆锥滚子轴承
| SPB | 球面滚子轴承

## SKF_240900BC
轴承形式 | SPB | 主轴承转速(Ng)r/min | 10.2 | 轴承型号 | 240/900/BC | 轴承厂家 | SKF
轴承参数
位置 | Brand | Type | BPFI(Hz) | BPFO(Hz) | BSF(Hz) | FTF(Hz)
主轴承 | SKF | SPB | 2.86 | 2.41 | 1.954 | 0.078
输出数据库
厂家 | SKF
型号 | 240/900/BC
名称 | 频率
内圈故障频率 | 2.86
外圈故障频率 | 2.41
滚动体故障频率 | 1.95
保持架故障频率 | 0.078
主轴转速 | 10.2
一般性备注与约定
| BPFI | 滚动体通过内圈频率
| BPFO | 滚动体通过外圈频率
| BSF | 滚动体自转频率
| FTF | 滚动体保持架旋转频率
| TRB | 圆锥滚子轴承
| SPB | 球面滚子轴承

## SKF_240950BC
轴承形式 | SPB | 主轴承转速(Ng)r/min | 10 | 轴承型号 | 240/950/BC | 轴承厂家 | SKF
轴承参数
位置 | Brand | Type | BPFI(Hz) | BPFO(Hz) | BSF(Hz) | FTF(Hz)
主轴承 | SKF | SPB | 2.72 | 2.28 | 1.853 | 0.076
输出数据库
厂家 | SKF
型号 | 240/950/BC
名称 | 频率
内圈故障频率 | 2.72
外圈故障频率 | 2.28
滚动体故障频率 | 1.85
保持架故障频率 | 0.076
主轴转速 | 10
一般性备注与约定
| BPFI | 滚动体通过内圈频率
| BPFO | 滚动体通过外圈频率
| BSF | 滚动体自转频率
| FTF | 滚动体保持架旋转频率
| TRB | 圆锥滚子轴承
| SPB | 球面滚子轴承

## 洛轴_FD-240800W33
轴承形式 | SPB | 主轴承转速(Ng)r/min | 60 | 轴承型号 | FD-240/800/W33 | 轴承厂家 | 洛轴
轴承参数
位置 | Brand | Type | BPFI(Hz) | BPFO(Hz) | BSF(Hz) | FTF(Hz)
主轴承 | 洛轴 | SPB | 16.2 | 13.8 | 11.52 | 0.46
输出数据库
厂家 | 洛轴
型号 | FD-240/800/W33
名称 | 频率
内圈故障频率 | 16.2
外圈故障频率 | 13.8
滚动体故障频率 | 11.52
保持架故障频率 | 0.46
主轴转速 | 60
一般性备注与约定
| BPFI | 滚动体通过内圈频率
| BPFO | 滚动体通过外圈频率
| BSF | 滚动体自转频率
| FTF | 滚动体保持架旋转频率
| TRB | 圆锥滚子轴承
| SPB | 球面滚子轴承

## 洛轴_FD-240900HCW33
轴承形式 | SPB | 主轴承转速(Ng)r/min | 60 | 轴承型号 | FD-240/900/HC/W33 | 轴承厂家 | 洛轴
轴承参数
位置 | Brand | Type | BPFI(Hz) | BPFO(Hz) | BSF(Hz) | FTF(Hz)
主轴承 | 洛轴 | SPB | 16.74 | 14.28 | 11.5 | 0.46
输出数据库
厂家 | 洛轴
型号 | FD-240/900/HC/W33
名称 | 频率
内圈故障频率 | 16.74
外圈故障频率 | 14.28
滚动体故障频率 | 11.5
保持架故障频率 | 0.46
主轴转速 | 60
一般性备注与约定
| BPFI | 滚动体通过内圈频率
| BPFO | 滚动体通过外圈频率
| BSF | 滚动体自转频率
| FTF | 滚动体保持架旋转频率
| TRB | 圆锥滚子轴承
| SPB | 球面滚子轴承

## 洛轴_FD-240 950 HC W33
轴承形式 | SPB | 主轴承转速(Ng)r/min | 60 | 轴承型号 | FD-240/950/HC/W33 | 轴承厂家 | 洛轴
轴承参数
位置 | Brand | Type | BPFI(Hz) | BPFO(Hz) | BSF(Hz) | FTF(Hz)
主轴承 | 洛轴 | SPB | 16.2 | 13.8 | 11.51 | 0.46
输出数据库
厂家 | 洛轴
型号 | FD-240/950/HC/W33
名称 | 频率
内圈故障频率 | 16.2
外圈故障频率 | 13.8
滚动体故障频率 | 11.51
保持架故障频率 | 0.46
主轴转速 | 60
一般性备注与约定
| BPFI | 滚动体通过内圈频率
| BPFO | 滚动体通过外圈频率
| BSF | 滚动体自转频率
| FTF | 滚动体保持架旋转频率
| TRB | 圆锥滚子轴承
| SPB | 球面滚子轴承

## 瓦轴_FL-240 750 C9W33
轴承形式 | SPB | 主轴承转速(Ng)r/min | 10 | 轴承型号 | FL-240/750/C9W33 | 轴承厂家 | 瓦轴
轴承参数
位置 | Brand | Type | BPFI(Hz) | BPFO(Hz) | BSF(Hz) | FTF(Hz)
主轴承 | 瓦轴 | SPB | 2.717 | 2.283 | 1.867 | /
输出数据库
厂家 | 瓦轴
型号 | FL-240/750/C9W33
名称 | 频率
内圈故障频率 | 2.717
外圈故障频率 | 2.283
滚动体故障频率 | 1.867
保持架故障频率 | /
主轴转速 | 10
一般性备注与约定
| BPFI | 滚动体通过内圈频率
| BPFO | 滚动体通过外圈频率
| BSF | 滚动体自转频率
| FTF | 滚动体保持架旋转频率
| TRB | 圆锥滚子轴承
| SPB | 球面滚子轴承

## 瓦轴_FL-240 800W33
轴承形式 | SPB | 主轴承转速(Ng)r/min | 10 | 轴承型号 | FL-240/800/W33 | 轴承厂家 | 瓦轴
轴承参数
位置 | Brand | Type | BPFI(Hz) | BPFO(Hz) | BSF(Hz) | FTF(Hz)
主轴承 | 瓦轴 | SPB | 2.629 | 2.204 | 1.849 | /
输出数据库
厂家 | 瓦轴
型号 | FL-240/800/W33
名称 | 频率
内圈故障频率 | 2.629
外圈故障频率 | 2.204
滚动体故障频率 | 1.849
保持架故障频率 | /
主轴转速 | 10
一般性备注与约定
| BPFI | 滚动体通过内圈频率
| BPFO | 滚动体通过外圈频率
| BSF | 滚动体自转频率
| FTF | 滚动体保持架旋转频率
| TRB | 圆锥滚子轴承
| SPB | 球面滚子轴承

## 瓦轴_FL-240 950 HCEW33X
轴承形式 | SPB | 主轴承转速(Ng)r/min | 10 | 轴承型号 | FL-240/950/HC/W33 | 轴承厂家 | 瓦轴
轴承参数
位置 | Brand | Type | BPFI(Hz) | BPFO(Hz) | BSF(Hz) | FTF(Hz)
主轴承 | 瓦轴 | SPB | 2.718 | 2.282 | 1.866 | 0.076
输出数据库
厂家 | 瓦轴
型号 | FL-240/950/HC/W33
名称 | 频率
内圈故障频率 | 2.718
外圈故障频率 | 2.282
滚动体故障频率 | 1.866
保持架故障频率 | 0.076
主轴转速 | 10
一般性备注与约定
| BPFI | 滚动体通过内圈频率
| BPFO | 滚动体通过外圈频率
| BSF | 滚动体自转频率
| FTF | 滚动体保持架旋转频率
| TRB | 圆锥滚子轴承
| SPB | 球面滚子轴承

## FAG-240 900-B-MB-H50V-J33BH
轴承形式 | SPB | 主轴承转速(Ng)r/min | 10 | 轴承型号 | 240 900-B-MB-H50V-J33BH | 轴承厂家 | FAG
轴承参数
位置 | Brand | Type | BPFI(Hz) | BPFO(Hz) | BSF(Hz) | FTF(Hz)
主轴承 | FAG | SPB | 2.89 | 2.44 | 0.95 | 0.08
输出数据库
厂家 | FAG
型号 | 240 900-B-MB-H50V-J33BH
名称 | 频率
内圈故障频率 | 2.89
外圈故障频率 | 2.44
滚动体故障频率 | 0.95
保持架故障频率 | 0.08
主轴转速 | 10
一般性备注与约定
| BPFI | 滚动体通过内圈频率
| BPFO | 滚动体通过外圈频率
| BSF | 滚动体自转频率
| FTF | 滚动体保持架旋转频率
| TRB | 圆锥滚子轴承
| SPB | 球面滚子轴承

## FAGF-616096.PRL Z=32
轴承形式 | SPB | 主轴承转速(Ng)r/min | 10 | 轴承型号 | F-616096.PRL/Z=32 | 轴承厂家 | FAG
轴承参数
位置 | Brand | Type | BPFI(Hz) | BPFO(Hz) | BSF(Hz) | FTF(Hz)
主轴承 | FAG | SPB | 2.89 | 2.44 | 0.95 | 0.08
输出数据库
厂家 | FAG
型号 | F-616096.PRL/Z=32
名称 | 频率
内圈故障频率 | 2.89
外圈故障频率 | 2.44
滚动体故障频率 | 0.95
保持架故障频率 | 0.08
主轴转速 | 10
一般性备注与约定
| BPFI | 滚动体通过内圈频率
| BPFO | 滚动体通过外圈频率
| BSF | 滚动体自转频率
| FTF | 滚动体保持架旋转频率
| TRB | 圆锥滚子轴承
| SPB | 球面滚子轴承

## FAG_F-582562.03.PRL#E Z=32
轴承形式 | SPB | 主轴承转速(Ng)r/min | 10 | 轴承型号 | F-582562.03.PRL#E/Z=32 | 轴承厂家 | FAG
轴承参数
位置 | Brand | Type | BPFI(Hz) | BPFO(Hz) | BSF(Hz) | FTF(Hz)
主轴承 | FAG | SPB | 2.9 | 2.44 | 0.94 | 0.08
输出数据库
厂家 | FAG
型号 | F-582562.03.PRL#E/Z=32
名称 | 频率
内圈故障频率 | 2.9
外圈故障频率 | 2.44
滚动体故障频率 | 0.94
保持架故障频率 | 0.08
主轴转速 | 10
一般性备注与约定
| BPFI | 滚动体通过内圈频率
| BPFO | 滚动体通过外圈频率
| BSF | 滚动体自转频率
| FTF | 滚动体保持架旋转频率
| TRB | 圆锥滚子轴承
| SPB | 球面滚子轴承

## NTN_240 900 BPX2V2S30
轴承形式 | SPB | 主轴承转速(Ng)r/min | 10 | 轴承型号 | 240/900/BPX2V2S30 | 轴承厂家 | NTN
轴承参数
位置 | Brand | Type | BPFI(Hz) | BPFO(Hz) | BSF(Hz) | FTF(Hz)
主轴承 | NTN | SPB | 2.368 | 2.799 | 0.975 | 0.076
输出数据库
厂家 | NTN
型号 | 240/900/BPX2V2S30
名称 | 频率
内圈故障频率 | 2.368
外圈故障频率 | 2.799
滚动体故障频率 | 0.975
保持架故障频率 | 0.076
主轴转速 | 10
一般性备注与约定
| BPFI | 滚动体通过内圈频率
| BPFO | 滚动体通过外圈频率
| BSF | 滚动体自转频率
| FTF | 滚动体保持架旋转频率
| TRB | 圆锥滚子轴承
| SPB | 球面滚子轴承

## NTN_2420 950 BPX2V1S30
轴承形式 | SPB | 主轴承转速(Ng)r/min | 10 | 轴承型号 | 240/950/BPX2V1S30 | 轴承厂家 | NTN
轴承参数
位置 | Brand | Type | BPFI(Hz) | BPFO(Hz) | BSF(Hz) | FTF(Hz)
主轴承 | NTN | SPB | 2.365 | 2.802 | 0.96 | 0.076
输出数据库
厂家 | NTN
型号 | 240/950/BPX2V1S30
名称 | 频率
内圈故障频率 | 2.365
外圈故障频率 | 2.802
滚动体故障频率 | 0.96
保持架故障频率 | 0.076
主轴转速 | 10
一般性备注与约定
| BPFI | 滚动体通过内圈频率
| BPFO | 滚动体通过外圈频率
| BSF | 滚动体自转频率
| FTF | 滚动体保持架旋转频率
| TRB | 圆锥滚子轴承
| SPB | 球面滚子轴承